## Tabelle1
Zykluszeitberechnung
fuer Gewindefertigungseinheiten
Variabele Bearbeitungsparameter
Geschwindigkeit (Vorlauf) in U/min | 800 | U/min
Geschwindigkeit (Ruecklauf) in U/min | 1600 | U/min
Gewindetiefe in mm | 15 | mm
Zustellweg in mm | 10 | mm
Gewindesteigung in mm | 1.25 | mm
maximale Zustellgeschwindigkeit in mm/sek. | 100 | mm/sek
Prozentsatz der Zustellgeschwindigkeit in % | 50 | %
Schalter fuer "Spindelstart durch Absenken" | JA | JA / NEIN
Feste Bearbeitungsparameter
Rueckstellgeschwindigkeit in mm/sek | 100 | mm/sek
1. Zustellungszeit | 0.2 | Sekunden
2. Zeit fuer Aufbau der Anschnittkraft | 0 | Sekunden
3. Zeit fuer Erreichen der Drehzahl | 0 | Sekunden
4. Bearbeitungszeit | 0.9 | Sekunden
5. Zeit fuer Stoppen der Spindel | 0.05 | Sekunden
6. Zeit fuer Erreichen der Drehzahl im Ruecklauf | 0.3 | Sekunden
7. Zeit fuer Ruecklauf der Spindel | 0.45 | Sekunden
8. Zeit fuer Rueckstellung in Endlage | 0.1 | Sekunden
Summe Bearbeitungszeit = | 2 | Sekunden
Zuführungszeit (Bestückung) | 3 | Sekunden
Teilewechsel Zeit | 4 | Sekunden
Gewinde je Teil | 6 | Stück
Losgrösse (Teile) | 1000 | Stück
Summe Fertigungszeit je Teil = | 30 | Sekunden
(ohne Teilewechselzeit)
Summe Fertigungszeit je Los = | 34000 | Sekunden
Summe Fertigungszeit je Los = | 9:27 | h / min / sek